## Příklad 4
Vstupní údaje
Délka konzoly l [m] : | 6 | x | -w'''(x).EI=V(x) | -w''(x).EI=M(x) | w'(x) | w(x)
Velikost spojitého zatížení q [kN/m] : | 10 | [m] | [kN] | [kNm] | [rad] | [m]
Modul pružnosti v tahu a v tlaku E [MPa] : | 210000 | 0 | 6 | 0 | 0.020571 | 0
Šířka obdélníkového průřezu b [m] : | 0.05 | 0.6 | 5.7 | 3.54 | 0.019347 | 0.012097
Výška obdélníkového průřezu h [m] : | 0.1 | 1.2 | 4.8 | 6.72 | 0.015799 | 0.02275
Moment setrvačnosti Iy [m4] : | 4.1667e-06 | 1.8 | 3.3 | 9.18 | 0.010296 | 0.030663
|  | 2.4 | 1.2 | 10.56 | 0.003456 | 0.034836
|  | 3 | -1.5 | 10.5 | -0.0038571 | 0.034714
|  | 3.6 | -4.8 | 8.64 | -0.010533 | 0.030334
|  | 4.2 | -8.7 | 4.62 | -0.015213 | 0.022473
|  | 4.8 | -13.2 | -1.92 | -0.016293 | 0.012797
|  | 5.4 | -18.3 | -11.34 | -0.011921 | 0.0040102
|  | 6 | -24 | -24 | -7.613e-18 | 2.0301e-17
|  | 2.6833 | -2.3685e-15 | 10.7331 | -7.613e-18 | 0.035327