## Příklad 1
Výpočet kritické síly a kritického napětí pro ocelový prut z profilu IPN pro různé typy uložení
Zadání válcovaného profilu : | IPN 300 |  |  |  | 12
Průřezová plocha A [m2] : | 0.0069
Moment setrvačnosti ve směru menší tuhosti Iz [m4] : | 4.51e-06
Poloměr setrvačnosti iz [m] : | 0.025566
Délka prutu l [m] : | 4
Modul pružnosti v tahu a v tlaku E [MPa] : | 210000
Použitý materiál : | S235
Napětí na mezi kluzu fyk [MPa] : | 235
Součinitel spolehlivosti gM0 : | 1
Prostý tlak
Únosnost v prostém tlaku NRd [kN] : | 1621.5
Vzpěrný tlak
Typ uložení | Prosté uložení | Jednostranné vetknutí | Prosté uložení a vetknutí | Oboustranné vetknutí
Součinitel vzpěrné délky b : | 1 | 2 | 0.69916 | 0.5
Vzpěrná délka Lcr [m] : | 4 | 8 | 2.7966 | 2
Kritická síla Fcr [kN] : | 584.2189 | 146.0547 | 1195.1599 | 2336.8756
Kritické napětí scr [MPa] : | 84.6694 | 21.1674 | 173.2116 | 338.6776
Rozhoduje: | vzpěrný tlak | vzpěrný tlak | vzpěrný tlak | prostý tlak

## Příklad 2
Návrh ocelového tlačeného prutu z válcovaného profilu IPN při zadání tlakové síly pro různé typy uložení
Tlaková síla NEd [kN] : | 600
Délka prutu l [m] : | 4
Modul pružnosti v tahu a v tlaku E [MPa] : | 210000
Použitý materiál : | S235
Napětí na mezi kluzu fyk [MPa] : | 235
Součinitel spolehlivosti gM0 : | 1
Prostý tlak
Průřezová plocha Anut [m2] : | 2553.1915
6
Navržen válcovaný profil : | IPN 180
Průřezová plocha A [m2] : | 0.00279
Únosnost v prostém tlaku NRd [kN] : | 655.65
Vzpěrný tlak
Typ uložení | Prosté uložení | Jednostranné vetknutí | Prosté uložení a vetknutí | Oboustranné vetknutí
Součinitel vzpěrné délky b : | 1 | 2 | 0.69916 | 0.5
Vzpěrná délka Lcr [m] : | 4 | 8 | 2.7966 | 2
Moment setrvačnosti Iz,nut [m4] : | 4.6318e-06 | 1.8527e-05 | 2.2641e-06 | 1.158e-06
| 4631825.5379 | 18527302.1517 | 2264132.1744 | 1157956.3845
| 12 | 18 | 9 | 6
Navržen válcovaný profil : | IPN 320 | IPN 500 | IPN 260 | IPN 200
Moment setrvačnosti ve směru menší tuhosti Iz [m4] : | 5.55e-06 | 2.48e-05 | 2.88e-06 | 1.17e-06
Průřezová plocha A [m2] : | 0.00777 | 0.0179 | 0.00533 | 0.00334
Poloměr setrvačnosti iz [m] : | 0.026726 | 0.037222 | 0.023245 | 0.018716
Kritická síla Fcr [kN] : | 718.939 | 803.1391 | 763.2063 | 606.2405
Kritické napětí scr [MPa] : | 92.5275 | 44.8681 | 143.1907 | 181.5091

## Tabulky (hidden)
Označení materiálu | Výška průřezu h [mm] : | Šířka průřezu b [mm] : | Plocha průřezu A [mm2] : | Moment setrvačnosti Iy [mm4] : | Průřezový modul Wy [mm3] : | Moment setrvačnosti Iz [mm4] :
IPN 80 | 80 | 42 | 757 | 778000 | 19500 | 62900
IPN 100 | 100 | 50 | 1060 | 1710000 | 34200 | 122000
IPN 120 | 120 | 58 | 1420 | 3280000 | 54700 | 215000
IPN 140 | 140 | 66 | 1830 | 5730000 | 81900 | 352000
IPN 160 | 160 | 74 | 2280 | 9350000 | 117000 | 547000
IPN 180 | 180 | 82 | 2790 | 14500000 | 161000 | 813000
IPN 200 | 200 | 90 | 3340 | 21400000 | 214000 | 1170000
IPN 220 | 220 | 98 | 3950 | 30600000 | 278000 | 1620000
IPN 240 | 240 | 106 | 4610 | 42500000 | 354000 | 2210000
IPN 260 | 260 | 113 | 5330 | 57400000 | 442000 | 2880000
IPN 280 | 280 | 119 | 6100 | 75900000 | 542000 | 3640000
IPN 300 | 300 | 125 | 6900 | 98000000 | 653000 | 4510000
IPN 320 | 320 | 131 | 7770 | 125100000 | 782000 | 5550000
IPN 340 | 340 | 137 | 8670 | 157000000 | 923000 | 6740000
IPN 360 | 360 | 143 | 9700 | 196100000 | 1090000 | 8180000
IPN 380 | 380 | 149 | 10700 | 240100000 | 1260000 | 9750000
IPN 400 | 400 | 155 | 11800 | 292100000 | 1460000 | 11600000
IPN 450 | 450 | 170 | 14700 | 458500000 | 2040000 | 17300000
IPN 500 | 500 | 185 | 17900 | 687400000 | 2750000 | 24800000
IPN 550 | 550 | 200 | 21200 | 991800000 | 3610000 | 34900000